## Tab1
Table 1
Test Fuel Properties
| M1 | M2 | M3 | M4
RVP, psi | 6.5 | 6.4 | 7.3 | 7.2
IBP, oF | 99.9016 | 100.3401 | 106.4424 | 108.4052
5% | 134.5927 | 126.9565 | 123.3862 | 128.2102
10% | 145.4838 | 142.532 | 131.2752 | 134.7487
20% | 157.9741 | 154.9938 | 139.2142 | 142.3101
30% | 168.3894 | 166.0258 | 148.2762 | 148.5821
40% | 179.1159 | 176.9415 | 174.7326 | 168.1206
50% | 192.3039 | 190.8152 | 198.3066 | 202.8429
60% | 206.594 | 206.2206 | 212.2894 | 217.0018
70% | 221.7821 | 221.4776 | 224.5055 | 227.9416
80% | 238.7412 | 237.4664 | 231.8581 | 242.9232
90% | 278.7026 | 272.4091 | 273.5131 | 281.8482
95% | 331.3762 | 317.8381 | 319.4881 | 329.5615
End Point | 368.4216 | 367.3274 | 390.9254 | 396.6989
MTBE, % | 0 | 10 | 0 | 0
Ethanol, % | 0 | 0 | 7 | 10
Aromatics, % | 21 | 21 | 21 | 21
Olefins, % | <1 | <1 | <1 | <1
|  | 0.182 | 0.348
Oxygen |  | 1.82 | 2.436 | 3.48

## Tab2
Table 2
Test Vehicles
|  | Emissions |  | Fuel
Code | Make/Model | Calibration | Engine | System
903 | 1999 Dodge Stratus | LEV | 2.4L | MFI
914 | 1999 Chevrolet Malibu | LEV | 3.1L | PFI
918 | 1999 Mazda Protégé | ULEV | 1.6L | MPF
931 | 1999 Ford Crown Victoria | LEV | 4.6L | SFI
954 | 1998 Honda Accord | ULEV | 2.3L | MFI

## Tab3
Table 3
Average Exhaust Emission Results
|  |  | Exhaust Emissions, g/mi |  |  |  | Oxygenate Effect (1)
Vehicle | Fuel | Oxygenate | HC | CO | NOx | HC | CO | NOx
903 Dodge | M1 | None | 0.086 | 1.415 | 0.1066
| M2 | 10% MTBE | 0.0945 | 1.58 | 0.1025 | 9.884% | 11.66% | -3.841%
| M3 | 7% EtOH | 0.1025 | 1.44 | 0.1199 | 19.19% | 1.767% | 12.48%
| M4 | 10% EtOH | 0.102 | 1.435 | 0.12316 | 18.6% | 1.413% | 15.53%
914 Chevrolet | M1 | None | 0.078 | 0.87 | 0.17148
| M2 | 10% MTBE | 0.076 | 0.905 | 0.15852 | -2.564% | 4.023% | -7.556%
| M3 | 7% EtOH | 0.0695 | 0.845 | 0.18472 | -10.9% | -2.874% | 7.725%
| M4 | 10% EtOH | 0.0745 | 0.865 | 0.16374 | -4.487% | -0.5747% | -4.514%
918 Mazda | M1 | None | 0.0375 | 0.245 | 0.19006
| M2 | 10% MTBE | 0.0355 | 0.245 | 0.2214 | -5.333% | 0% | 16.49%
| M3 | 7% EtOH | 0.0365 | 0.205 | 0.22391 | -2.667% | -16.33% | 17.81%
| M4 | 10% EtOH | 0.0385 | 0.205 | 0.29122 | 2.667% | -16.33% | 53.22%
931 Ford | M1 | None | 0.0575 | 0.615 | 0.34524
| M2 | 10% MTBE | 0.0535 | 0.59 | 0.40104 | -6.957% | -4.065% | 16.16%
| M3 | 7% EtOH | 0.0565 | 0.515 | 0.42473 | -1.739% | -16.26% | 23.02%
| M4 | 10% EtOH | 0.0575 | 0.52 | 0.49442 | 0% | -15.45% | 43.21%
954 Honda | M1 | None | 0.03325 | 0.375 | 0.12293
| M2 | 10% MTBE | 0.0315 | 0.29 | 0.10472 | -5.263% | -22.67% | -14.81%
| M3 | 7% EtOH | 0.0315 | 0.295 | 0.11334 | -5.263% | -21.33% | -7.799%
| M4 | 10% EtOH | 0.034 | 0.29 | 0.12312 | 2.256% | -22.67% | 0.1519%
Average (2) | M1 | None | 0.05845 | 0.704 | 0.18726
| M2 | 10% MTBE | 0.0582 | 0.722 | 0.19764 | -0.4277% | 2.557% | 5.54%
| M3 | 7% EtOH | 0.0593 | 0.66 | 0.21332 | 1.454% | -6.25% | 13.92%
| M4 | 10% EtOH | 0.0613 | 0.663 | 0.23913 | 4.876% | -5.824% | 27.7%
(1) Bolded effects statistically significant at >90% confidence.
(2) Average based on least squares means from analysis of variance.

## Tab4
Table 4
Individual Test Results
EPA-FTP, g/mile
Vehicle | Date | Fuel | Mileage | HC | CO | NOx
903 | 1999-09-28 | M1 | 14243 | 0.081 | 1.43 | 0.10406
903 | 1999-09-29 | M1 | 14254 | 0.091 | 1.4 | 0.10914
903 | 1999-09-30 | M2 | 14272 | 0.081 | 1.25 | 0.11419
903 | 1999-10-01 | M2 | 14283 | 0.108 | 1.91 | 0.090818
903 | 1999-10-05 | M3 | 14302 | 0.101 | 1.5 | 0.10389
903 | 1999-10-06 | M3 | 14313 | 0.104 | 1.38 | 0.1359
903 | 1999-10-07 | M4 | 14332 | 0.102 | 1.48 | 0.11287
903 | 1999-10-08 | M4 | 14343 | 0.102 | 1.39 | 0.13345
914 | 1999-09-09 | M1 | 17112 | 0.072 | 0.85 | 0.16144
914 | 1999-09-10 | M1 | 17123 | 0.084 | 0.89 | 0.18151
914 | 1999-09-14 | M2 | 17141 | 0.08 | 0.99 | 0.15695
914 | 1999-09-15 | M2 | 17152 | 0.072 | 0.82 | 0.16009
914 | 1999-09-21 | M3 | 17178 | 0.071 | 0.88 | 0.15942
914 | 1999-09-22 | M3 | 17189 | 0.068 | 0.81 | 0.21002
914 | 1999-09-23 | M4 | 17207 | 0.076 | 0.89 | 0.17753
914 | 1999-09-24 | M4 | 17218 | 0.073 | 0.84 | 0.14994
918 | 1999-09-28 | M1 | 13638 | 0.035 | 0.22 | 0.21365
918 | 1999-09-29 | M1 | 13649 | 0.04 | 0.27 | 0.16648
918 | 1999-09-30 | M2 | 13667 | 0.038 | 0.31 | 0.24035
918 | 1999-10-01 | M2 | 13678 | 0.033 | 0.18 | 0.20245
918 | 1999-10-05 | M3 | 13696 | 0.036 | 0.21 | 0.20912
918 | 1999-10-06 | M3 | 13707 | 0.037 | 0.2 | 0.2387
918 | 1999-10-07 | M4 | 13725 | 0.04 | 0.23 | 0.28865
918 | 1999-10-08 | M4 | 13736 | 0.037 | 0.18 | 0.29379
931 | 1999-09-09 | M1 | 15316 | 0.057 | 0.64 | 0.32898
931 | 1999-09-10 | M1 | 15327 | 0.058 | 0.59 | 0.36151
931 | 1999-09-14 | M2 | 15346 | 0.055 | 0.6 | 0.3795
931 | 1999-09-17 | M2 | 15375 | 0.052 | 0.58 | 0.42258
931 | 1999-09-21 | M3 | 15394 | 0.057 | 0.53 | 0.45054
931 | 1999-09-22 | M3 | 15405 | 0.056 | 0.5 | 0.39892
931 | 1999-09-23 | M4 | 15423 | 0.06 | 0.58 | 0.51267
931 | 1999-09-24 | M4 | 15434 | 0.055 | 0.46 | 0.47617
954 | 1999-09-28 | M1 | 33418 | 0.036 | 0.43 | 0.14691
954 | 1999-09-29 | M1 | 33429 | 0.033 | 0.36 | 0.11955
954 | 1999-09-30 | M2 | 33448 | 0.031 | 0.27 | 0.097113
954 | 1999-10-01 | M2 | 33459 | 0.032 | 0.31 | 0.11233
954 | 1999-10-05 | M3 | 33477 | 0.033 | 0.32 | 0.11762
954 | 1999-10-06 | M3 | 33489 | 0.03 | 0.27 | 0.10907
954 | 1999-10-07 | M4 | 33507 | 0.035 | 0.34 | 0.122
954 | 1999-10-08 | M4 | 33518 | 0.033 | 0.24 | 0.12423
954 | 1999-10-13 | M1 | 33529 | 0.031 | 0.31 | 0.10317
954 | 1999-10-14 | M1 | 33548 | 0.033 | 0.4 | 0.12208

## Fig1
| Base | 10% MTBE | 7% EtOH | 10% EtOH
0 | 99.9016 | 100.3401 | 106.4424 | 108.4052
5 | 134.5927 | 126.9565 | 123.3862 | 128.2102
10 | 145.4838 | 142.532 | 131.2752 | 134.7487
20 | 157.9741 | 154.9938 | 139.2142 | 142.3101
30 | 168.3894 | 166.0258 | 148.2762 | 148.5821
40 | 179.1159 | 176.9415 | 174.7326 | 168.1206
50 | 192.3039 | 190.8152 | 198.3066 | 202.8429
60 | 206.594 | 206.2206 | 212.2894 | 217.0018
70 | 221.7821 | 221.4776 | 224.5055 | 227.9416
80 | 238.7412 | 237.4664 | 231.8581 | 242.9232
90 | 278.7026 | 272.4091 | 273.5131 | 281.8482
95 | 331.3762 | 317.8381 | 319.4881 | 329.5615
100 | 368.4216 | 367.3274 | 390.9254 | 396.6989